## Tabelle1
OTDR Measurements
|  | Address |  |  | Beispielstr. 5
| OTDR |  |  | Device Type | [5 empty] | Device No | [9 empty] | calibrated till
| attenuation coefficients | [10 empty] | cable length |  |  |  |  | 6800 |  |  |  | m |  | Splices |  |  |  |  | 3
| αkoeff 1310 nm = 0,36 dB/km αkoeff 1550 nm = 0,21 dB/km | [10 empty] | amount plugs | [10 empty] | Type B nb |  |  |  |  | 1
[12 empty] | T |  |  |  | 0.75 |  |  |  | dB |  |  | Type C nc |  |  |  |  | 1
αkoeff 1383 nm = 0,35 dB/km αkoeff 1625 nm = 0,25 dB/km
max attenuation amaxl=αkoeff·l + αs·ns + Pb·nb + Pc·nc + T
attenuation plug type B Pb=0,45 dB
[14 empty] | 1310nm |  | 4.948 |  |  |  | dB |  |  |  | 1383nm |  |  | 4.88 |  |  | dB
| per splice α s = 0,2 dB | [6 empty] | type C Pc=0,70 dB
[14 empty] | 1550nm |  | 3.928 |  |  |  | dB |  |  |  | 1625nm |  |  | 4.2 |  |  | dB
| pulse width | [5 empty] | nm Ref-Index | [5 empty] | 1310nm | [5 empty] | 1383nm | [5 empty] | 1550nm |  |  |  |  | 1625nm
No. fiber |  |  | aM in dB | [11 empty] | No. fiber |  |  | aM in dB
|  |  | 1310 nm |  |  | 1383 nm |  |  | 1550 nm |  | 1625 nm | [6 empty] | 1310 nm |  |  |  | 1383 nm |  |  |  | 1550 nm |  |  | 1625 nm
1 A-B |  |  | 4.96 | [5 empty] | 2.6 |  | 4.21
1 B-A |  |  | 4.94 | [5 empty] | 3.15 |  | 4.19
2 A-B |  |  | 4.96 | [5 empty] | 3.94 |  | 4.21
2 B-A |  |  | 4.94 | [5 empty] | 3.92 |  | 4.19